## m2 forjado(clientes)
Estimación del coste de ejecución de 1m2 de solera con el sistema Cúpolex
Notas: | Para obtener el coste estimado de 1 m2 de solera introducir los valores de las correspondientes casillas amarillas.
Todos lo valores manejados en esta tabla son teóricos y obedecen a cálculos matemáticos. CEBE Ingeniería no se responsabiliza de las posibles desviaciones que pudieran surgir en la puesta en obra.
Los precios del Cúpolex incluyen un coste de transporte que puede variar en función del punto de ejecución de la obra y de las cantidades.
| Hormigón limpieza e=5cms |  | CUPOLEX |  | Hormigón |  |  |  |  | Mallazo | COSTO M2
| Material | M.O. | Material | M.O. | Consumo para cubrir cúpulas (m3) | Espesor capa de compresiòn (cm) | Material | M.O. | Bomba | Material | TOTAL
Windi 5 | 0 | 0 | 11.82 | 0 | 0.008 |  | 0 | 0 | 0 | 0 | 11.82 | €/m2
Windi 10 | 0 | 0 | 12.44 | 0 | 0.011 |  | 0 | 0 | 0 | 0 | 12.44 | €/m2
Cúpolex 9,5 | 0 | 0 | 11.61 | 0 | 0.014 |  | 0 | 0 | 0 | 0 | 11.61 | €/m2
Cúpolex 13,5 | 0 | 0 | 11.29 | 0 | 0.03 |  | 0 | 0 | 0 | 0 | 11.29 | €/m2
Cúpolex 20 | 0 | 0 | 12.01 | 0 | 0.035 |  | 0 | 0 | 0 | 0 | 12.01 | €/m2
Cúpolex 26 | 0 | 0 | 12.87 | 0 | 0.035 |  | 0 | 0 | 0 | 0 | 12.87 | €/m2
Cúpolex 30 | 0 | 0 | 13.55 | 0 | 0.042 |  | 0 | 0 | 0 | 0 | 13.55 | €/m2
Cúpolex 35 | 0 | 0 | 14.59 | 0 | 0.045 |  | 0 | 0 | 0 | 0 | 14.59 | €/m2
Cúpolex 40 | 0 | 0 | 14.04 | 0 | 0.06 |  | 0 | 0 | 0 | 0 | 14.04 | €/m2
Cúpolex 45 | 0 | 0 | 14.84 | 0 | 0.064 |  | 0 | 0 | 0 | 0 | 14.84 | €/m2
Cúpolex 50 | 0 | 0 | 17.1 | 0 | 0.065 |  | 0 | 0 | 0 | 0 | 17.1 | €/m2
Cúpolex 55 | 0 | 0 | 21.33 | 0 | 0.069 |  | 0 | 0 | 0 | 0 | 21.33 | €/m2
Cúpolex 60 | 0 | 0 | 21.65 | 0 | 0.07 |  | 0 | 0 | 0 | 0 | 21.65 | €/m2
Cúpolex 65 | 0 | 0 | 21.98 | 0 | 0.071 |  | 0 | 0 | 0 | 0 | 21.98 | €/m2
Cúpolex 70 | 0 | 0 | 22.3 | 0 | 0.073 |  | 0 | 0 | 0 | 0 | 22.3 | €/m2
Cúpolex Rialto |  |  |  |  | 0.022 |  | 0 | 0 | 0
| 0 | 0 | 19.99 | 0 | Altura del tubo (en m) |  | 0 | 0 | 0 | 0 | 19.99 | €/m2
|  | PRECIOS ESTIMADOS: | [7 empty] | RENDIMIENTOS ESTIMADOS:
| Hormigón de limpieza: |  | € / m3 |  |  |  |  | Hormigón de Limpieza: | 1 | m3 / hora
| Hormigón: |  | € / m3 |  |  |  |  | Hormigonado (con bomba): | 3 | m3 / hora
| Bomba de hormigón: |  | € / m3 |  |  |  |  | Colocación Cúpolex: | 45 | m2 / hora y persona (h5 a h35)
| Mallazo: |  | € / m2 | [5 empty] | 30 | m2 / hora y persona (h40 a h50)
| Mano de Obra: |  | € / hora | [5 empty] | 25 | m2 / hora y persona (h55 a h70)
[9 empty] | 15 | m2 / hora y persona (Rialto)
Todos lo valores manejados en esta tabla son teóricos y obedecen a cálculos matemáticos. CEBE Ingeniería no se responsabiliza de las posibles desviaciones que pudieran surgir en la puesta en obra.
Los precios del Cúpolex incluyen un coste de transporte que puede variar en función del punto de ejecución de la obra y de las cantidades.